## Sheet1
拟购货物名称 | 提示 | 意向品牌 | 参数要求 | 数量 | 单位 | 备注
动力电池包直流母线气密性插头 |  | 定制 | 一、基础信息 名称：动力电池包直流母线气密性插头 功能：电池包高压连接器端口密封封堵、模拟对插密封，适配 IP67/IP68 级防水检测 应用场景：新能源汽车电池包（PACK） 二、核心参数 连接器类型：高压母端插座，极数 ：2芯；额定电压：DC 1000V，额定电流：最大 250A，防护等级：IP67 工作温度：-40℃ ～ +125℃，壳体材料：PA66+GF（玻纤增强尼龙，橙色），密封结构：内置端面密封圈 + 线密封，适配工装轴向密封 三、结构参数 整体尺寸：总长：≥100mm ，外径：φ55mm ± 1mm，对接端外径：φ42mm（匹配连接器内孔），对接密封结构 密封方式：轴向端面密封 + 外周抱紧密封（双重密封）密封圈规格：φ42×φ32×5mm（定制氟橡胶圈，邵氏硬度 70±5） 对接行程：15mm ± 0.5mm（完全插入后锁止），锁止方式：手动旋转锁扣（90°旋转，防松防脱） 气路接口接口规格：φ8mm 快插接头（兼容标准气密测试仪气管），气路通道：直通式，内径 φ6mm，无堵塞，耐压等级：≥100kPa（0.1MPa），防爆裂 四、气密测试性能参数 测试压力范围：0～10kPa（低压模式，适配电池包薄壁壳体，防鼓包），泄漏率分辨率：0.01mL/min（适配微小泄漏检测） 保压时间：10～300s（可调，标准 20s），充气时间：≤15s（工装容积小，快速稳压），合格判定标准：泄漏率≤54cm³/min@10kPa（对应 IP67 防护），温度适应性：-30℃～+60℃（环境温漂自动补偿，波动≤0.5% FS），绝缘性能：主体与气路绝缘电阻≥1MΩ（防高压漏电），耐压测试：DC 2000V/1min 无击穿，工作环境：温度 5℃～40℃，湿度≤90%，防爆等级：Ex d IIB T4， | 2 | 个
动力电池包快充气密性插头 |  | 定制 | 一、基础信息 名称：动力电池包快充气密性插头 功能：电池包高压连接器端口密封封堵、模拟对插密封，适配 IP67/IP68 级防水检测 应用场景：新能源汽车电池包（PACK）下线气密检测、连接器端口泄漏专项测试 二、核心参数 连接器类型：高压母端插座，极数 ：2芯，额定电压：DC 1000V，额定电流：最大 250A，防护等级：IP67，壳体材料：PA66+GF（玻纤增强尼龙，橙色），密封结构：内置端面密封圈 + 线密封，适配工装轴向密封 三、结构参数：整体总长：≥100mm ，外径：φ55mm ± 1mm，对接端外径：φ42mm（匹配连接器内孔），对接密封结构 密封方式：轴向端面密封 + 外周抱紧密封（双重密封），密封圈规格：φ42×φ32×5mm（定制氟橡胶圈，邵氏硬度 70±5） 对接行程：15mm ± 0.5mm（完全插入后锁止），锁止方式：手动旋转锁扣（90°旋转，防松防脱），气路接口规格：φ8mm 快插接头（兼容标准气密测试仪气管），气路通道：直通式，内径 φ6mm，无堵塞，耐压等级：≥100kPa（0.1MPa），防爆裂 四、气密测试性能参数：测试压力范围：0～10kPa（低压模式，适配电池包薄壁壳体，防鼓包），泄漏率分辨率：0.01mL/min（适配微小泄漏检测），保压时间：10～300s（可调，标准 20s），充气时间：≤15s（工装容积小，快速稳压），合格判定标准：泄漏率≤54cm³/min@10kPa（对应 IP67 防护），温度适应性：-30℃～+60℃（环境温漂自动补偿，波动≤0.5% FS） | 2 | 个
动力电池包气密性防爆阀带气密性校准罐 |  | 定制 | 一、产品概述 名称：动力电池包气密性防爆阀 适用场景：新能源汽车电池包防爆阀端口 IP67防护等级 / 泄漏率测试，适配防爆阀类端口的气密封堵与压力测试。核心功能：实现防爆阀端口的快速密封对接，提供稳定的气路接口，支持正压 / 负压模式下的气密性检测。 二、机械结构与材料参数 主体部分：主体采用铝合金材质，表面经过硬质阳极氧化处理，具备良好的防腐蚀与耐磨损性能，结构强度高，适配产线高频次使用需求。手柄部分：手柄采用高强度工程塑料材质，表面做防滑设计，便于手持操作；手柄末端预留安全绳索孔，可配置防脱绳，防止工装意外脱落。密封结构：采用端面密封圈式密封设计，密封圈为氯丁橡胶材质，邵氏硬度 70±5，适配防爆阀端口轮廓，可实现可靠密封。气路接口：配置 G1/8 螺纹流体孔，可直接安装行业通用气密测试管路接头；同时设置独立测试孔，可满足双路测试、泄压等多场景需求。定位与吸附结构：前端配置挂钩结构，可用于辅助固定防脱或辅助定位。 整体结构：采用一体式模块化设计，结构紧凑，操作便捷，对接行程短，单人可快速完成对接与拆卸操作。 三、性能与工作参数 操作温度范围：-20℃ ~ +120℃，适配电池包产线常规环境温度。工作压力范围：从真空到 50kPa，支持低压正压测试与负压真空测试，适配电池包薄壁结构，避免测试压力过高造成壳体损伤。密封性能：端面密封结构配合氯丁橡胶密封圈，对接后可形成稳定密封，无额外泄漏通道，满足 IP67等级气密性测试的密封要求。操作方式：磁吸 / 吸盘式快速对接，无需复杂锁止机构，操作便捷，可实现快速对接与拆卸。 一、名称：气密性校准罐 公称容积：1.0L 结构形式：单口立式储气罐，单 2 分内螺纹进出气一体口；适用工况：正压、负压通用，气密性测试、缓冲稳压、气动储能标准罐体 二、核心气密性指标，额定耐压（工作压力）：1.2MPa；螺纹规格：2 分内螺纹（1/4 内牙，G1/4）；气密性标准：满压 0.8MPa 保压 5 分钟，罐体无肉眼可见泄漏、压力压降≤0.02MPa；满足常规气动检漏、气密性测试设备标定要求爆破安全余量：设计爆破压力≥3.0MPa，安全系数≥2.5；负压耐受：可承受 - 0.09MPa 真空负压，罐体无变形、不漏气 三、外观与颜色分类：1L 单口蓝色，罐体表面静电喷塑防锈涂层，耐油、耐水汽、不易掉漆 四、材质与工艺参数，罐体母材：冷轧钢板一体旋压成型，无拼接焊缝，杜绝焊缝漏气隐患；封头结构：上下圆弧封头，承压应力均匀，不易变形；表面处理：除锈磷化 + 静电粉末喷涂，防锈等级室内长期使用≥5 年 五、尺寸罐体外径：约 100mm；总高度（含螺纹接口）：约 160mm；螺纹接口高度：12mm；安装方式：顶部单口垂直安装，可搭配两分接头、球阀、调压阀、压力传感器使用 六、适用场景：气密性检测设备标准稳压储气腔体，气动元件缓冲稳压、消除气压脉冲波动，真空负压系统储气缓冲 | 2 | 个
动力电池包低压气密性插头 |  | 定制 | 一、基础信息 名称：动力电池包低压气密性插头，功能：电池包低压连接器端口密封封堵、气密测试接口转换、模拟对插密封，适配 IP67/IP68 级防水检测，应用场景：新能源汽车电池包（PACK）下线气密检测、连接器端口泄漏专项测试、产线快换工装 二、核心参数：连接器类型：低压母端插座，额定电压：DC 12V，防护等级：IP67，工作温度：-40℃ ～ +125℃，壳体材料：PBT，密封结构：内置端面密封圈 ，适配工装轴向密封 三、结构参数：整体尺寸：95*62*52mm，气路接口规格：φ8mm 快插接头（兼容标准气密测试仪气管），气路通道：直通式，内径 φ6mm，无堵塞，耐压等级：≥50kPa，防爆裂 四、气密测试性能参数 测试压力范围：0～10kPa（低压模式，适配电池包薄壁壳体，防鼓包），泄漏率分辨率：0.01mL/min（适配微小泄漏检测） 保压时间：10～300s（可调，标准 20s），充气时间：≤15s（工装容积小，快速稳压），合格判定标准：泄漏率≤54cm³/min@10kPa（对应 IP67 防护），温度适应性：-30℃～+60℃（环境温漂自动补偿，波动≤0.5% FS） | 2 | 个
驱动电机低压气密性插头 |  | 定制 | 一、基础信息 名称：驱动电机低压气密性插头 功能：电机低压连接器端口密封封堵、气密测试接口转换、模拟对插密封，适配 IP67/IP68 级防水检测，应用场景：新能源汽车电机下线气密检测、连接器端口泄漏专项测试、产线快换工装 二、核心参数 连接器类型：低压母端插座，额定电压：DC 12V，防护等级：IP67，工作温度：-40℃ ～ +125℃，壳体材料：PBT，密封结构：内置端面密封圈 ，适配工装轴向密封 三、结构参数 整体尺寸：28*18*17mm，气路接口规格：φ8mm 快插接头（兼容标准气密测试仪气管），气路通道：直通式，内径 φ6mm，无堵塞，耐压等级：≥50kPa，防爆裂 四、气密测试性能参数 测试压力范围：0～10kPa（低压模式，适配电池包薄壁壳体，防鼓包），泄漏率分辨率：0.01mL/min（适配微小泄漏检测） 保压时间：10～300s（可调，标准 20s），充气时间：≤15s（工装容积小，快速稳压），合格判定标准：泄漏率≤54cm³/min@10kPa（对应 IP67 防护），温度适应性：-30℃～+60℃（环境温漂自动补偿，波动≤0.5% FS） | 2 | 个
驱动电机防水气密性透气阀辅带干燥阀 |  | 定制 | 一、产品概述 名称：驱动电机防水气密性透气阀。 适配对象：驱动电机防水透气阀（内螺纹式透气阀）。用途：对电机透气阀端口进行快速密封对接，实现正压 / 负压气密性测试，验证透气阀及安装位的IP67防护等级与泄漏率，适用于产线下线检测与部件抽检。核心连接方式：内螺纹旋接式密封，末端直接连接测试气管，实现气密测试设备与被测端口的快速连通。 二、机械结构与材料参数：螺纹连接端：工装前端为内螺纹旋接结构，螺纹规格电机防水透气阀外螺纹规格完全匹配，可通过螺纹旋紧实现径向预紧定位，配合端面密封圈形成双重密封。密封结构：采用端面 + 径向双重密封设计，端面配置丁腈橡胶（或氟橡胶）密封圈。气路接口端两种：配置 G1/8 螺纹流体孔，可直接安装行业通用气密测试管路接头；同时设置独立测试孔，可满足双路测试、泄压等多场景需求。定位与吸附结构：前端配置挂钩结构，可用于辅助固定防脱或辅助定位，工装末端为标准气管连接接口，可根据测试需求配置φ6/φ8 规格测试气管。整体结构：一体式模块化设计，无多余活动部件，结构紧凑，螺纹旋接行程短，单次对接时间≤5 秒，拆卸便捷，适配产线快节拍检测需求。 三、性能与工作参数：操作温度范围：-20℃ ~ +120℃，覆盖电机常规测试环境与高低温测试工况。工作压力范围：支持从真空到 50kPa 的压力测试，可适配 IP67/IP68 防护等级对应的低压正压测试与负压真空测试，避免过高压力对透气阀及电机壳体造成损伤。密封性能：螺纹旋紧后，工装与透气阀端口可形成无额外泄漏通道的稳定密封，在测试压力下，工装自身泄漏率≤0.01mL/min，满足高精度气密性测试要求。重复使用寿命：主体螺纹与结构可承受≥10000 次旋接使用无明显磨损；密封圈可承受≥5000 次对接使用，无老化、变形、开裂现象。操作扭矩：螺纹旋紧扭矩控制在 3~5N・m，无需专用工具，手动即可实现可靠密封，避免过紧损坏透气阀螺纹或过松导致密封失效。流量特性：工装内部气路通道无节流、无堵塞，气路阻力≤1kPa@10L/min，不影响气密测试设备的压力响应与泄漏率检测精度。 四、适配与应用参数：适配端口类型：驱动电机上的外螺纹式防水透气阀，支持不同规格螺纹的透气阀端口，可根据实际螺纹参数定制对应内螺纹规格。测试模式支持：兼容充气、稳压、保压、泄漏率检测全流程气密测试，可直接对接行业通用气密性测试仪，无需额外转换接头。防误操作设计：螺纹规格唯一适配，无通用螺纹误配风险；端面轮廓防呆设计，仅可沿正确方向旋接，避免错接导致的密封失效或端口损坏。 一、产品基础信息 产品名称：气密性干燥。用途：气密性检测设备气源除湿、压缩空气干燥、气路除水净化，保障检漏数据稳定无干扰 二、外形尺寸参数筒体总长：265mm，筒体外径：60mm，进出气接口：标准外螺纹，配套 6mm 外径气管快插接头，配套固定件：塑料安装卡扣 2 个，可设备壁挂固定 三、压力性能参数额定耐压：≤1.0MPa（10KG），推荐长期工作压力：0.2~0.8MPa，气密性能：装配后整体保压 0.8MPa 无压降，无漏气渗漏，允许瞬时冲击压力：≤1.0MPa，禁止超压长期运行 四、材质结构参数筒体：高透明亚克力有机玻璃，可视内部干燥剂变色状态，直观判断吸水饱和程度，两端端盖：加厚高强度 PC 旋压密封盖，双层不锈钢滤网结构，阻挡干燥剂颗粒脱落进入气路，密封结构：内置耐老化橡胶 O 型圈，反复拆装不漏气 五、适配气路规格，适配气管：外径 6mm PU/PE 气动软管；标配接头：铜质 6mm 快插直通接头 2 个，拆装便捷，气路导通顺畅；气路流向：单向流通，气流阻力低，不损耗供气压力 六、环境与介质参数适用介质：干燥压缩空气、氮气等惰性洁净气体；工作环境温度：0℃~50℃；禁用介质：强腐蚀性溶剂、高温蒸汽、高油浓度废气；储存条件：阴凉干燥处存放，避免阳光直射、有机溶剂接触筒体 七、气密性检测配套优势，深度除水：可去除气源内 99% 以上水蒸气，杜绝水汽干扰气密性检漏数值；可视化监测：透明筒体可直接观察干燥剂吸水变色，饱和后及时再生更换；可重复使用：分子筛填料可 120℃烘干 2~3h 再生，循环使用，降低耗材成本；低气阻设计：不产生气压损耗，不影响稳压罐、气密性测试腔体压力稳定 八、维护与安装规范，安装要求使用附赠卡扣水平 / 垂直固定于设备机架；气流单向接入，禁止反向通气冲散填料。 维护标准：干燥剂完全变色即达到吸附饱和，需取出烘干再生；每月检查两端滤网，清理粉尘堆积，防止气路堵塞；亚克力筒体禁止接触丙酮、油漆稀释剂等强腐蚀化学品。 九、适用设备场景：气密性检测仪、测漏仪、流量标定设备气源预处理、新能源电池包气密性测试配套干燥装置 | 2 | 个
电池包冷却管路气密性水管气密堵头 |  | 定制 | 一、产品概述：适配电池包冷却管路气密性水管，采用橡胶套管抱紧式密封结构，前端柔性橡胶套管直接套接水管外壁实现全周密封，尾部集成标准气路接口连接测试气管。主要用于水管管路、水管接头、电池包冷却回路的下线密封性测试，可完成正压保压、泄漏率检测等工序，适用于车间量产检测、来料抽检及售后复测场景。 二、整体结构与材质参数：整体采用柔性橡胶密封套管、尾部气路连接端口两部分组成，整体结构小巧轻便，适配狭窄水路安装空间，支持人工快速插拔对接。主体结构：主体为中空直通式气路设计，无节流死角、无气路盲区，保障气压传输稳定，不影响气密测试精度。密封结构（核心：橡胶套管抱紧式）采用内套抱紧密封设计，区别于端面密封，套管可完全包裹水管外壁圆周，实现全周面贴合密封。密封套管选用耐低温、耐冷却液、耐老化氟橡胶材质，具备良好的弹性收缩性与包覆性。套接水管后依靠橡胶自身过盈配合抱紧管壁，配塑料水管、橡胶水管、硬质管路接头等多种水路端口。橡胶套管具备优异的耐介质性能，可耐受电池包及驱动系统专用冷却防冻液浸泡、腐蚀，长期接触水路介质不膨胀、不发硬、不开裂，适配量产高频测试工况。尾部气路连接结构：工装尾部预留标准外置气路接口，采用直通式快插结构，可直接外接通用测试气管，接口密封性强，插拔便捷、锁紧可靠，测试过程无气管脱落、漏气问题。气路通道与前端密封腔体直通贯通，气路通畅无阻力，充气、稳压、泄压响应速度快，满足高精度泄漏检测需求。 三、核心工作性能参数：1. 适配对象：电池包冷却进出水管、驱动电机冷却水管、电控系统冷却水路端口。2. 适配管径范围：匹配车型原厂标准水管外径，适配常规冷却管路端口，橡胶套管弹性兼容管径轻微公差，通用性强.3. 测试压力范围：0～50kPa 正压测试，支持常规水路气密标准测试压力，可根据工艺要求微调，低压测试不伤管路、不顶脱水管接头。4. 密封性能：工装自身静态泄漏率≤0.01mL/min，对接水管后密封稳定，保压过程无慢性泄漏，满足量产高精度气密检测标准。5. 工作温度区间：-20℃～+80℃，适配车间常温测试、低温环境测试及水路余热复测场景。6. 测试功能支持：兼容充气、稳压、保压、泄漏量检测、压差测试全流程气密工艺，可适配各类通用型水路气密性测试设备。7. 使用寿命参数：铝合金主体结构使用寿命≥10000次插拔测试无变形磨损；橡胶套管正常工况下使用寿命≥5000次对接，可单独更换，维护成本低。 四、操作方式与工艺适配参数：1. 操作方式：手持式快速插接对接，将工装内置橡胶套管对准水管端口，直接套入管壁，依靠橡胶过盈抱紧实现自动密封，尾部气管连接测试设备即可开始测试，单人3秒内完成对接，适配产线快节拍生产需求。2. 防呆适配设计：柔性套管自适应管路外形，仅可正向套接水管端口，无错装、偏装风险，避免因对接偏移导致的密封失效。3. 工况适配性：适配电池包、驱动系统水路下线终检、返修检测、零部件抽检，可适配狭小机舱、电池包安装空间，无结构干涉问题。 | 4 | 个
驱动系统冷却管路气密性水管气密堵头 |  | 定制 | 一、产品概述：适配驱动系统冷却管路气密性水管，采用橡胶套管抱紧式密封结构，前端柔性橡胶套管直接套接水管外壁实现全周密封，尾部集成标准气路接口连接测试气管。主要用于水管管路、水管接头、电池包冷却回路的下线密封性测试，可完成正压保压、泄漏率检测等工序，适用于车间量产检测、来料抽检及售后复测场景。 二、整体结构与材质参数：工装整体采用柔性橡胶密封套管、尾部气路连接端口两部分组成，整体结构小巧轻便，适配狭窄水路安装空间，支持人工快速插拔对接。1. 主体结构：主体为中空直通式气路设计，无节流死角、无气路盲区，保障气压传输稳定，不影响气密测试精度。2. 密封结构（核心：橡胶套管抱紧式），采用内套抱紧密封设计，区别于端面密封，套管可完全包裹水管外壁圆周，实现全周面贴合密封。密封套管选用耐低温、耐冷却液、耐老化氟橡胶材质，具备良好的弹性收缩性与包覆性。套接水管后依靠橡胶自身过盈配合抱紧管壁，配塑料水管、橡胶水管、硬质管路接头等多种水路端口。橡胶套管具备优异的耐介质性能，可耐受电池包及驱动系统专用冷却防冻液浸泡、腐蚀，长期接触水路介质不膨胀、不发硬、不开裂，适配量产高频测试工况。3. 尾部气路连接结构工装尾部预留标准外置气路接口，采用直通式快插结构，可直接外接通用测试气管，接口密封性强，插拔便捷、锁紧可靠，测试过程无气管脱落、漏气问题。气路通道与前端密封腔体直通贯通，气路通畅无阻力，充气、稳压、泄压响应速度快，满足高精度泄漏检测需求。 三、核心工作性能参数：1. 适配对象：电池包冷却进出水管、驱动电机冷却水管、电控系统冷却水路端口。2. 适配管径范围：匹配车型原厂标准水管外径，适配常规冷却管路端口，橡胶套管弹性兼容管径轻微公差，通用性强.3. 测试压力范围：0～50kPa 正压测试，支持常规水路气密标准测试压力，可根据工艺要求微调，低压测试不伤管路、不顶脱水管接头。4. 密封性能：工装自身静态泄漏率≤0.01mL/min，对接水管后密封稳定，保压过程无慢性泄漏，满足量产高精度气密检测标准。5. 工作温度区间：-20℃～+80℃，适配车间常温测试、低温环境测试及水路余热复测场景。6. 测试功能支持：兼容充气、稳压、保压、泄漏量检测、压差测试全流程气密工艺，可适配各类通用型水路气密性测试设备。7. 使用寿命参数：铝合金主体结构使用寿命≥10000次插拔测试无变形磨损；橡胶套管正常工况下使用寿命≥5000次对接，可单独更换，维护成本低。 四、操作方式与工艺适配参数：1. 操作方式：手持式快速插接对接，将工装内置橡胶套管对准水管端口，直接套入管壁，依靠橡胶过盈抱紧实现自动密封，尾部气管连接测试设备即可开始测试，单人3秒内完成对接，适配产线快节拍生产需求。2. 防呆适配设计：柔性套管自适应管路外形，仅可正向套接水管端口，无错装、偏装风险，避免因对接偏移导致的密封失效。3. 工况适配性：适配电池包、驱动系统水路下线终检、返修检测、零部件抽检，可适配狭小机舱、电池包安装空间，无结构干涉问题。 | 4 | 个