## 项目清单
分部分项工程项目清单计价表
工程名称：建筑与装饰工程 |  |  |  | 标段：贵州交通技师学院（贵州省交通运输学校）食堂2楼库房维修改造项目 |  |  | 第 1 页 共 3 页
序号 | 项目编码 | 项目名称 | 项目特征描述 |  | 计量 单位 | 工程量 |  | 金额（元）
[8 empty] | 综合单价 | 合价
1 | 080307002001 | 施工缝 | 1.类别:切缝 2.材料品种、规格:切割机切割 3.工艺要求:缝深10cm |  | m | 6.6
2 | 01B001 | 砖砌体拆除 | 1.砌体名称:砖砌体拆除 2.砌体材质:加气混凝土砌块墙 3.拆除高度:4.33m 4.砌体表面的附着物种类:瓷砖 |  | m3 | 30.53
3 | 01B002 | 混凝土构件拆除 | 1.构件名称:地砖垫层和地砖 2.拆除构件的厚度或规格尺寸:深度10cm |  | m3 | 0.73
4 | 01B003 | 金属门窗拆除 | 1.室内高度:4.3m 2.门窗洞口尺寸:钢制防盗门M1221，玻璃门M1021 |  | 樘 | 3
5 | 010103002001 | 垃圾外运 | 1.废弃料品种:楼层拆除垃圾运下楼（2楼） 2.外运运距:投标人自行考虑 3.弃渣费：投标人自行考虑 |  | m3 | 31.26
6 | 010802003001 | 防盗门 | 1.门代号及洞口尺寸:M1221 2.门框或扇外围尺寸:M1221 3.门框、扇材质:钢木材质 4.级别：乙级防盗门（原材料安装） |  | m2 | 2.52
本页小计
分部分项工程项目清单计价表
工程名称：建筑与装饰工程 |  |  |  | 标段：贵州交通技师学院（贵州省交通运输学校）食堂2楼库房维修改造项目 |  |  | 第 2 页 共 3 页
序号 | 项目编码 | 项目名称 | 项目特征描述 |  | 计量 单位 | 工程量 |  | 金额（元）
[8 empty] | 综合单价 | 合价
7 | 011102003001 | 块料楼地面 | 1.找平层厚度、砂浆配合比:均厚30mm DS20干混地面沙浆找平层 2.结合层厚度、砂浆配合比:素水泥浆结合层 3.面层材料品种、规格、颜色:600*600地砖 4.位置：食堂2楼库房 |  | m2 | 15.4
8 | 011302001001 | 平面吊顶天棚 | 1.吊顶形式、吊杆规格、高度:φ8mm钢筋吊杆或M8全牙吊杆与结构中的预埋件焊接或后置件紧固件连接，双向中距≤1200mm 2.龙骨材料种类、规格、中距:次龙骨（专用），中距600mm 3.面层材料品种、规格:600*600*0.8mm厚铝扣板 |  | m2 | 15.24
9 | 010603003001 | 钢管柱 | 1.钢材品种、规格:热镀锌方管140*140*4mm 2.单根柱质量:17.3kg 3.螺栓种类:预埋螺栓 4.运距：投标人自行考虑 |  | t | 0.353
10 | 010604001001 | 钢梁 | 1.梁类型:H型钢梁 2.钢材品种、规格:H200*100*5.5*8mm 3.其他未尽说明详设计施工图及其规范要求 4.运距:由投标单位自行考虑 |  | t | 0.226
本页小计
分部分项工程项目清单计价表
工程名称：建筑与装饰工程 |  |  |  | 标段：贵州交通技师学院（贵州省交通运输学校）食堂2楼库房维修改造项目 |  |  | 第 3 页 共 3 页
序号 | 项目编码 | 项目名称 | 项目特征描述 |  | 计量 单位 | 工程量 |  | 金额（元）
[8 empty] | 综合单价 | 合价
11 | 010607003001 | 钢檩条 | 1.钢材品种、规格:10号国际槽钢（腹板厚5.3mm） 2.构件类型:槽钢 3.安装高度:2.5m 4.运距:由投标单位自行考虑 |  | t | 0.55
12 | 010506025001 | 预埋铁件 | 1.材料种类:预埋螺栓 2.材料规格:M16高强度预埋螺栓 |  | t | 0.01
13 | 010506025002 | 预埋铁件 | 1.预埋件材质:预埋钢板 2.尺寸：250*250*12mm |  | t | 0.048
14 | 010607006001 | 钢梯 | 1.钢材品种、规格:钢梯 防滑板5mm厚镀锌花纹钢板 2.防火要求:其他未尽说明详设计施工图及其规范要求 3.运距:由投标单位自行考虑 |  | t | 0.3
15 | 010607004001 | 钢平台 | 1.钢材品种、规格:热镀锌花纹钢板，厚度5mm |  | t | 1.4
16 | 011402003001 | 金属面油漆 | 1.构件名称:钢构件 2.油漆品种、刷漆遍数:涂防锈漆一遍，醇酸磁漆 两遍 |  | m2 | 92
17 | 011402005001 | 金属构件除锈 | 1.除锈方式:金属构件除锈及其他 喷砂除锈 |  | t | 1.5
18 | 011503001001 | 带扶手的栏杆、栏板 | 1.扶手材料种类、规格:DN75mm不锈钢管 2.栏杆材料种类、规格:DN32MM不锈钢管 3.高度:1.2m |  | m | 20
本页小计
合 计