## 项目清单
分部分项工程和单价措施项目清单与计价表
工程名称：建筑与装饰工程 |  |  |  | 标段：贵州交通技师学院（贵州省交通运输学校）食堂液压升降平台建设项目 |  |  |  | 第 1 页 共 2 页
序号 | 项目编码 | 项目名称 | 项目特征描述 |  | 计量单位 | 工程量 | 金额（元）
[7 empty] | 综合单价 |  | 合价 | 其中
暂估价
整个项目
1 | 011602002001 | 钢筋混凝土构件拆除 | 1.构件名称:二楼、三楼钢筋混凝土板切割拆除 2.构件表面的附着物种类:详现场情况 |  | m3 | 0.97
2 | 011601001001 | 砖砌体拆除 | 1.砌体名称:砌块墙砖墙拆除 |  | m3 | 0.65
3 | 011610002001 | 金属门窗拆除 | 金属窗拆除 |  | 樘 | 2
4 | 010102003001 | 挖基坑石方 | 1.岩石类别:综合考虑 2.部位：升降梯基坑开挖 3.开挖方式综合考虑 |  | m3 | 1.3
5 | 010103002001 | 建渣弃置 | 1.废弃料品种:现场拆除垃圾 2.运距:由投标人自行考虑 3.弃渣费由投标人自行考虑 |  | m3 | 3.42
6 | 010605002001 | 钢板墙板 | 1.钢材品种、规格:彩钢板 2.部位：升降梯外围封闭 |  | m2 | 81.36
7 | 010901002001 | 型材屋面 | 1.型材品种、规格:彩钢瓦 2.部位：升降梯顶部封闭 |  | m2 | 3.24
8 | 010902001001 | 屋面卷材防水 | 1.卷材品种、规格、厚度:高聚物改性沥青自粘卷材1.5mm 2.防水层数:一层 |  | m2 | 3.24
9 | 010501001001 | 垫层 | 1.混凝土种类:现拌混凝土 2.混凝土强度等级:C20 3.部位：升降梯基础垫层 |  | m3 | 0.81
10 | 010605001001 | 钢板楼板 | 1.钢材品种、规格:16mm钢板预埋 2.升降梯基坑预埋 |  | m2 | 3.24
| 2 | 单价措施项目费
11 | 2.1 |  |  |  | 项 | 1
本页小计
注：为记取规费等的使用，可在表中增设其中：“定额人工费”。
表-08
分部分项工程和单价措施项目清单与计价表
工程名称：建筑与装饰工程 |  |  |  | 标段：贵州交通技师学院（贵州省交通运输学校）食堂液压升降平台建设项目 |  |  |  | 第 2 页 共 2 页
合 计
注：为记取规费等的使用，可在表中增设其中：“定额人工费”。
表-08
分部分项工程和单价措施项目清单与计价表
工程名称：电气设备安装工程 |  |  |  | 标段：贵州交通技师学院（贵州省交通运输学校）食堂液压升降平台建设项目 |  |  |  | 第 1 页 共 1 页
序号 | 项目编码 | 项目名称 | 项目特征描述 |  | 计量单位 | 工程量 | 金额（元）
[7 empty] | 综合单价 |  | 合价 | 其中
暂估价
整个项目
1 | 03B001 | 液压导轨式升降作业平台 | 1.名称:液压导轨式升降作业平台 2.载重:1T 3.起升高度:9m 4.台面尺寸:井道尺寸：1.8*1.8、台面尺寸：1.2*1.7 5.作业动力:380v 6.层数:3 7.参数：台面铺板：3mm花纹板、台面框架：100*50*3.0方管焊接、举升架：100*50*3.0方管焊接、导轨：60*60*3mm矩形方管拼接（Q345）（4道导轨）、泵站：泵站:3.0KW/380V升降作业平台专用液压泵站(加装应急下降阀，遇平台突然断电可手动控制下降;内置溢流阀，可防止上行运动时系统压力过高，起到功能保护)、油缸： 70*2支:精磨液压油缸、电 器:1-3显示电器，语音播报 、轴销材料:45#圆钢配做、液压油管:楼层切割楼板处100*100*3mm方管加固、3-13-55MPa、密封件、液压油 8.包含线路、线管、线槽、桥架、等相关设备安装及敷设 9.施工内容：包含运输及安装 10.其他:满足设计及规范要求 |  | 项 | 1
| 2 | 单价措施项目费
本页小计
合 计
注：为记取规费等的使用，可在表中增设其中：“定额人工费”。
表-08