## Sheet1
序号 | 拟购货物名称 | 提示 | 意向品牌 | 参数要求 | 数量 | 单位 | 备注
1 | 水马 |  |  | 1.尺寸：约1000×120×180mm 2.净重：2Kg 3.注水后重量：约15Kg 4.连接方式：首尾串联拼接，拼接后单个长度800mm左右 5.产品壁厚：4mm 6.高密度聚乙烯 | 120 | 个
2 | 金属焊接框架材料1 |  |  | 1.材料：方钢、金属板 2.金属焊接框架结构，定制适配尺寸，表面做防锈耐磨、喷漆、焊接处理 3.组装尺寸：约110*40*75cm | 1 | 架 | =DISPIMG("ID_73E4F9AD397B4A8490536A8298C3E029",1)
3 | 金属焊接框架材料2 |  |  | 1.材料：角钢、花纹板、钢筋 2.金属焊接框架结构，定制适配尺寸，表面做防锈耐磨、喷漆、焊接处理 3.组装尺寸：约200*32*30cm | 1 | 架 | =DISPIMG("ID_0487881FBD22417E917F8DCEE2A12502",1)
4 | 金属焊接框架材料3 |  |  | 1.材料：角钢、花纹板 2.金属焊接框架结构，定制适配尺寸，表面做防锈耐磨、喷漆、焊接处理 3.组装尺寸：约170*32*20cm | 1 | 架 | =DISPIMG("ID_F9931149928F43188437A673EF740520",1)
5 | 金属焊接框架材料4 |  |  | 1.材料：方钢、角钢、钢筋 2.金属焊接框架结构，定制适配尺寸，表面做防锈耐磨、喷漆、焊接处理 3.组装尺寸：约160*40*28cm | 1 | 架 | =DISPIMG("ID_887B34FAEECD4B9A8CFF4711010A5751",1)
6 | 金属焊接框架材料5 |  |  | 1.材料：角钢、波纹板 2.金属焊接框架结构，定制适配尺寸，表面做防锈耐磨、喷漆、焊接处理 3.组装尺寸：约190*32*26cm | 2 | 架 | =DISPIMG("ID_CC6C5CFB2EF34BF1BDD2353F6EFAAC4E",1)
7 | 金属焊接框架材料6 |  |  | 1.材料：角钢、波纹板、钢筋 2.金属焊接框架结构，定制适配尺寸，表面做防锈耐磨、喷漆、焊接处理 3.组装尺寸：约180*32*30cm | 1 | 架 | =DISPIMG("ID_D0B0F8FCF4174F0E8BC2DFE62AAF6A86",1)
8 | 金属焊接框架材料7 |  |  | 1.材料：角钢、波纹板、钢筋 2.金属焊接框架结构，定制适配尺寸，表面做防锈耐磨、喷漆、焊接处理 3.组装尺寸：约200*32*30cm | 1 | 架 | =DISPIMG("ID_04FD68C941384B5FBACE1E0BA28AC574",1)
9 | 金属焊接框架材料8 |  |  | 1.材料：角钢、波纹板、钢筋 2.金属焊接框架结构，定制适配尺寸，表面做防锈耐磨、喷漆、焊接处理 3.组装尺寸：约200*42*78cm | 1 | 架 | =DISPIMG("ID_7123AC12382F46A5B2177A75A003AB75",1)
10 | LED计时器 |  |  | 1.六位百分秒，单面计时 2.尺寸：345mm×100mm 3.配电源适配器、远程遥控器、有线按钮、落地伸缩支架 4.支持充电宝 | 1 | 台
11 | 遥控漂移拉力赛车车壳系统实训专用材料 |  |  | 1.车壳总成（PVC 材质，预喷漆，带 WRC 涂装），1套； 2.前车大灯组（LED 白色大灯，联动控制），2组； 3.后尾灯组（LED 红色尾灯，刹车联动），2组； 4.车壳贴纸 / 水贴（赛车拉花），1 套； 5.前后车壳支架（前支架 + 后支架，磁吸式固定设计），2 组； 6.前防撞组件（尼龙材质，缓冲撞击），1组； 7.后防撞组件（尼龙材质，带尾翼安装位），1组； 8.透明防尘罩（覆盖电子设备区，防尘防水溅），1组； 9.防尘罩支架（支撑固定防尘罩），1 组； | 10 | 套
12 | 遥控漂移拉力赛车底盘车架系统实训专用材料 |  |  | 1.主底盘（底板）（6 系铝合金金属底盘，激光雕刻大众标识），1块； 2.中央支撑杆（金属材质，增强车架刚性），1根； 3.中搁架（二楼板）（安装电调、接收机、陀螺仪），1个； 4.底盘加强件（底盘中部补强），1个； 5.电池固定座（电池仓结构，配魔术贴绑带），1个； 6.前差速支撑架（固定前差速器壳体），1个； 7.前齿轮盖（保护前差速及伞齿），1个； 8.前差速底座（差速器下壳体支撑），1个； 9.前避震架（前蝴蝶架）（固定前避震上端），1个； 10.后避震架（后蝴蝶架）（固定后避震上端），1个； 11.后齿轮盖（保护后差速及电机齿轮），1个； 12.后差速底座（后差速器下壳体支撑），1个； 13.前后加强片（金属材质，强化前后摆臂安装位），2套； 14.螺丝包（M2、M2.6 系列内六角螺丝），1 套； | 10 | 套
13 | 遥控漂移拉力赛车传动系统实训专用材料 |  |  | 1.前差速器总成（金属密封差速器，粉末冶金齿轮），1套； 2.后差速器总成（金属密封差速器，与前差速通用），1套； 3.中央传动轴总成（金属传动轴，连接前后差速），1套； 4.中央传动轴主轴（钢制传动轴），1根； 5.主减速大齿轮（粉末冶金材质，中置大齿），1个； 6.电机齿轮（马达齿）（金属小齿轮，直接安装电机轴），1； 7.前伞齿组（锥形齿轮，传动轴输入差速），1 套； 8.后伞齿组（与前伞齿通用），1 套； 9.差速行星齿轮（内置小齿轮组），4 个 / 差速； 10.差速输出杯（连接传动轴接杯），2 个 / 差速； 11.传动轴中间轴承（支撑中传动轴），2个； 12.差速器轴承（差速壳体内轴承），4个； 13.耐高温差速油（差速润滑用），1 支； | 10 | 套
14 | 遥控漂移拉力赛车悬挂转向系统实训专用材料 |  |  | 1.前上摆臂（尼龙材质，带球头），2（左右）； 2.前下摆臂（尼龙材质，CVD 结构），2（左右）； 3.转向座（转向杯）（安装前轮轴承及转向结构），2（左右）； 4.后上摆臂（带球头，尼龙材质），2（左右）； 5.后下摆臂（尼龙材质），2（左右）； 6.后轮固定座（后轮杯）（安装后轮轴承），2（左右）； 7.金属油压避震器（前后各 2，金属外壳，充油阻尼可调），4根； 8.转向传动组件（转向机构总成），1 套； 9.转向拉杆（左右转向拉杆），2根； 10.舵机离合摆臂（舵机输出摇臂），1根； 11.舵机上固定架（固定舵机上部），1个； 12.舵机下固定架（固定舵机下部），1个； 13.下摆臂固定轴（摆臂销轴），4根； 14.滚珠轴承（轮毂、差速、传动轴等位置），1套 | 10 | 套
15 | 遥控漂移拉力赛车电子动力系统实训专用材料 |  |  | 1.2845 无刷电机（主动力输出，带散热风扇 + 铝散热片），1个； 2.E45P 无刷电调（电子调速器，支持 2S/3S LiPo，带过热 / 堵转保护），1个； 3.17g 数字舵机（转向执行机构），1个； 4.G3 陀螺仪（车身稳定系统，辅助直行与漂移），1个； 5.2.4GHz 接收机（接收遥控信号，CH3 通道控制灯光），1套； 6.2500mAh 锂电池，2块； 7.电机散热风扇（电机主动散热），1个； 8.电源开关（整车电源通断），1个； 9.灯光控制线组（1 组），3 通道； | 10 | 套
16 | 遥控漂移拉力赛车轮胎轮毂系统实训专用材料 |  |  | 1.拉力轮胎（橡胶胎面 + 塑料轮毂），4 只； 2.轮毂总成（塑料仿真轮毂），8-12 只； 3.12mm 六角结合器（金属），4 个； 4.轮轴销（金属），4 根； 5.2.4GHz 遥控器（枪式遥控器，需自备 2 节 AA 电池），1 台； 6.USB 充电器（2S 锂电池专用 USB 充电线），1 条； 7.内六角扳手（1.5mm/3.0mm 双头），1 支； 8.十字螺丝刀（拆装车壳及部分螺丝），1 支； 9.拆胎工具（轮胎拆卸扳手），1 个； 10.差速润滑脂（差速器保养用油），1 支； | 10 | 套
17 | 遥控漂移拉力赛车金属改装材料实训专用材料 |  |  | 1.金属转向杯，1个； 2.金属后轮座，1个； 3.金属前上摆臂，1个； 4.金属前下摆臂，1个； 5.金属后上摆臂，1个； 6.金属后下摆臂，1个； 7.金属转向组件，1套； 8.金属转向拉杆，1套； 9.金属前后安装避震组件，1套； 10.车壳(带灯光配贴纸)，1套； 11.加强金属传动轴，1根； 12.金属六角接合器，1个； 13.金属护甲，块； 14.金属避震，4根； 15.升级金属舵机，1个； 16.120a暴力电调器，1个； 17.浅灰色接收，1个； 18.金属底盘，1块； 19.螺丝套，1盒； 20.遥控器3通道，1个； 21.轮胎（1套4个）（漂移轮胎，带轮毂），1套； 22.灯控转接盒，1个； | 10 | 套
18 | 遥控越野攀爬车车壳系统实训专用材料 |  |  | 1.仿真硬壳总成（ABS材质，预喷漆，四门+尾门可开启，引擎盖可开启），1套； 2.前车大灯组（LED白色大灯，支持常亮与联动控制），2组； 3.转向灯组（LED黄色转向灯，支持双闪模式），2组； 4.后尾灯组（LED红色尾灯，带刹车高亮功能），2组； 5.车顶射灯组（车顶行李架集成射灯，独立灯光控制），4组； 6.车顶行李架（黑色仿真行李架，带射灯安装位），1个； 7.防滚架总成（车内仿真防滚架，匹配硬壳内部结构），1个； 8.前保险杠总成（尼龙材质，带前防撞护杠造型），1组； 9.后保险杠总成（尼龙材质，带后拖车钩装饰位），1组； 10.车壳固定支架（前后支架，螺丝固定硬壳与底盘），2组； 11.仿真后视镜（左右各一，支持折叠造型），2个； 12.车门内饰板（四门内饰仿真件，带门把手细节），4组； 13.仿真座椅（前排主副驾仿真座椅），2个； 14.车壳贴纸/标识（拉花、车标装饰贴），1套； 15.透明灯罩件（前后灯组透明灯罩），1套； | 10 | 套
19 | 遥控越野攀爬车底盘车架系统实训专用材料 |  |  | 1.左右金属大梁（金属材质，整车承载主体，提升抗扭强度），2组； 2.中底板（连接左右大梁，固定波箱与电子设备），1块； 3.前横梁（前部大梁连接，固定前避震架与舵机位），1根； 4.后横梁（后部大梁连接，固定后避震架），1根； 5.电池固定仓（后置电池仓，配魔术贴绑带），1个； 6.前避震支架（固定前避震上端，连接大梁与前桥），2个； 7.后避震支架（固定后避震上端，连接大梁与后桥），2个； 8.侧脚踏板（左右各一，仿真装饰+防护），2个； 9.波箱固定座（固定主减速波箱位置），1个； 10.分动箱固定座（固定中央分动箱），1个； 11.舵机固定架（前置舵机安装固定位），1个； 12.螺丝包（M2、M2.6系列十字/内六角螺丝），1套； 13.底盘装饰护板（底部仿真护板，防护传动部件），1块； | 10 | 套
20 | 遥控越野攀爬车传动系统实训专用材料 |  |  | 1.390强磁碳刷电机（前置布局，带散热片，主动力输出），1个； 2.主波箱总成（内置减速齿轮组，连接电机与分动箱），1套； 3.中央分动箱总成（动力分配，实现全时四驱输出），1套； 4.前传动轴（连接分动箱与前差速桥），1根； 5.中传动轴（主波箱至分动箱动力传递），1根； 6.后传动轴（连接分动箱与后差速桥），1根； 7.前差速桥总成（整体式直桥，内置差速齿轮组），1组； 8.后差速桥总成（整体式直桥，与前桥结构通用），1组； 9.差速行星齿轮组（前后桥各一套，实现轮间差速），2套； 10.差速伞齿组（锥形齿轮，传动轴输入差速器），2套； 11.前CVD转向轴（左右各一，兼顾转向与动力传递），2根； 12.后半轴（左右各一，后桥动力输出），2根； 13.主减速齿轮组（波箱内减速大齿+电机齿），1套； 14.分动箱齿轮组（中央动力分配齿轮），1套； 15.桥内轴承（差速器、半轴位置滚珠轴承），1套； | 10 | 套
21 | 遥控越野攀爬车悬挂转向系统实训专用材料 |  |  | 1.前上拉杆（四连杆悬挂组成，连接前桥与大梁），1套； 2.前下拉杆（四连杆悬挂组成，控制前桥运动轨迹），1套； 3.后上拉杆（后桥四连杆悬挂上拉杆），1套； 4.后下拉杆（后桥四连杆悬挂下拉杆），1套； 5.前转向杯（安装前轮轴承与CVD轴，执行转向），1套； 6.前桥C座（连接转向杯与前桥主体），1套； 7.后桥固定座（连接后桥与拉杆、避震），1套； 8.弹簧避震器（前后各2，螺旋弹簧+阻尼结构，攀爬长行程），1套； 9.转向拉杆总成（左右轮转向联动机构），1套； 10.舵机摆臂（舵机输出摇臂，传递转向力），1根； 11.转向拉杆球头（拉杆两端活动连接部件），1套； 12.拉杆固定座（大梁侧拉杆安装固定位），4个； 13.避震固定销轴（避震上下端固定插销），8根； | 10 | 套
22 | 遥控越野攀爬车电子动力系统实训专用材料 |  |  | 1.390强磁碳刷电机（有刷，带散热片），1个； 2.二合一电调接收机（集成电调+接收+灯控），1套； 3.25g数字舵机（标准尺寸，塑料齿），1个； 4.7.4V1200mAh锂电池（2SLiPo，T插），1块； 5.灯光控制模块（集成于接收机），1套； 6.电源开关（三线拨动式），1个； 7.电机散热片（铝合金），1组； 8.全车连接线束（集成端子），1组； 9.充电接口（T插母头），1个； 10..2.4GHz枪式遥控器（单手握持，带速度微调、转向微调、灯光控制），1台； 11.USB充电线（2S锂电池专用USB充电线），1条； 12.锂电池（3500mA），2块； | 10 | 套
23 | 遥控越野攀爬车轮胎轮毂系统实训专用材料 |  |  | 1.深花纹攀爬轮胎（橡胶胎面，软质配方），4只； 2.仿真轮毂总成（塑料材质，牧马人轮毂造型），4只； 3.12mm六角结合器（金属/塑料），4个； 4.轮轴销（金属），4根； 5.轮毂螺母（塑料/金属），4个； | 10 | 套
24 | 遥控越野攀爬车金属改装材料实训专用材料 |  |  | 1.后杠（金属材质），1套； 2.门型前杠（金属材质），1套； 3.中波箱壳（金属材质），1套； 4.仿刹车碟结合器（金属材质），1套； 5.桥壳，1套； 6.拉杆舵机座（金属材质），1套； 7.前后桥齿轮（金属材质），1套； 8.12mm结合器（金属材质），1套； 9.强力螺丝胶，1套； 10.避震油，1套； 11.刀锋前后（金属材质），1套； 12.全金属油压避震，1套； 13.半金属油压避震，1套； 14.金属波箱底板，1套； 15.金属前桥C型座，1套； 16.避震支架（金属材质），1套； 17.金属拉杆，1套； 18.可调节固定拉杆，1套； 19.固定拉杆，1套； 20.中波箱总成，1套； 21.万向节传动轴，1套； 22.波箱升级铁齿，1套； 23.前杠，1套； 24.后杠，1套； 25.前转向杯，1套； 26.后桥轴杯，1套； 27.磁吸车壳组，1套； 28.可改大舵机拉杆座，1套； 29.越野轮胎（带轮毂，1套4个，带金属轮毂），1套； 30.转向拉杆，1套； 31.极限25g金属齿舵机，2个； | 10 | 套
25 | 万用表 |  | 福禄克 | 1.对应精度/测量范围：显示读数：6000字、直流电压精度：0.50%、交流电压精度：1.00%、电阻精度：0.50%、交流/直流电压：600V、电阻：40MQ、频率：100kHz、电容：1000pF 2.可测量档位：交流/直流电压、交流毫伏、电阻、电容、频率、安全等级、通断/二极管、占空比 3.数字万用表 | 10 | 套
26 | RC航模车模工具包 |  |  | 1.18件套工具包包括：1*1.5毫米六角螺丝刀、1*2.0毫米六角螺丝刀、1*2.5毫米六角螺丝刀、1*3.0毫米六角螺丝刀、1*4.0毫米盒式扳手、1*5.5毫米盒式扳手、1*7.0毫米开口扳手、1*8.0毫米开口扳手、1*3.0毫米+螺丝刀、1*4.0毫米+螺丝刀、1*3.0毫米- 斜口螺丝刀、1*4.0毫米- 斜口螺丝刀、1*剪线钳、1*斜口钳、1*孔冲扩孔器、1*无人机轴承拆卸工具、1＊配有磁垫的螺丝托盘、1*六角套筒扳手（4mm/5.5mm/7mm/8mm） | 5 | 套
27 | 多层工具箱收纳盒 |  |  | 1.双层、可拆卸隔板：5块竖隔板/47块小隔板 2.材质：PP材质 3.尺寸：360mm×260mm×90mm 4.隐藏把手、带卡扣 | 10 | 个
28 | 纽扣电池 |  |  | 1.标称电压：3V（锂二氧化锰一次性锂电池，不可充电） 2.标称容量：240mAh 3.标准放电电流：0.1mA～1mA 4.尺寸：约20mm*3.2mm | 30 | 粒
29 | 3D打印材料 |  |  | 1.材料：ABS 2.线径1.75mm；净重1Kg 3.带干燥剂*1、说明书*1、材料标识贴纸*1；带料盘（料盘材料：PC+ABS；料盘尺寸：直径200mm、高度67mm） 4.密度：1.05 g/cm²、维卡软化温度：94°℃、热变形温度：87°℃、熔融温度：200°℃、熔融指数34.2 士3.8 g/10 min | 20 | 卷 | 红、白、银、黑各4卷；藏青色、橙色各2卷
30 | 3D打印材料 |  |  | 1.材料：PETG 2.线径1.75mm；净重1Kg 3.带干燥剂*1、说明书*1、材料标识贴纸*1；带料盘（料盘材料：PC+ABS；料盘尺寸：直径200mm、高度67mm） 4.密度:1.25 g/cm²、熔融指数:22.9 ± 2.4 g/10 min、熔融温度:N/A、玻璃化转变温度:69°C、结晶温度:N/A、维卡软化温度:69°C、热变形温度:68°C、热变形温度:71°C、饱和吸水率:0.45% 5.颜色：黑色、白色、灰色、红色、黄色、深蓝色、深棕色、绿色、橙色、深米色、湖蓝色、蓝灰色、墨绿色 | 26 | 卷 | 各种颜色各2卷