## Sheet1
工具设备采购清单
序号 | 产品名称 | 数量 | 单位 | 单价（元） | 总价（元） | 参数要求 | 备注
1 | 常用工具套装 | 1 | 套 | 4000 | 4000 | 套装工具包含：1.活动扳手4寸12寸15寸各一把；水管钳10"14"各一把； 2.安全凳可承载6T，合计4个； 3.移车辅助小车两台：8.3厚度热镀锌管，8寸万向轮带制动锁，单轮承重3吨以上； 4.医用箱：包含常用碘伏，医用棉签，医用纱布，透气防水创可贴等； 5.组合拉马一套：拉盘规格‌：14件套双盘轴承拉马。拉盘尺寸‌：小盘适配 ‌35–50mm‌，大盘适配 ‌50–75mm‌ 轴承外径。拉取长度‌：约 ‌220mm‌（指可拉出的最大深度）。材质‌：常见为 ‌铬钒钢‌ 或 ‌45号钢‌。适用场景‌：主要用于汽车‌变速箱轴承‌、齿轮、培林（轴承）的拆卸。包装尺寸：415×280×110mm | 部分定制
2 | GE-240C电动解锁双柱龙门举升机 | 2 | 台 | 17200 | 34400 | 一、性能： 1.国内领先采用整体折弯结构滑台横槽，滑台整体受力面积大，承重能力更强； 2.托臂采用前短后长3节直托臂结构，前后托臂可实现互换，满足不同轴距车辆举升要求的同时更加节省空间和入位要求； 3.适用于不同底盘高度的轿车和SUV等车型；增高节托架采用激光切割,安装在立柱统一位置，美观大方； 4.使用国际名牌密封圈，大大降低漏油几率； 5.四重防护：油管防爆装置、自动伺服机械锁、液压自锁、托臂自助锁； 6.机体全部采用杜邦粉末静电喷涂； 7.强劲的结构设计，完全按照CE标准设备生产; 8.标配800*800mm加强大底座，与地面接触面积大，受力稳定，抗压能力更强； 9.控制系统采用印刷电路板和西门子电器件、德力西变压器，性能稳定； 10.标配高品质铝壳电机，散热性能佳，动力强劲稳定； 二、参数： 1.举升重量：4000KG 2.举升高度：1860mm；最低上车高度：100mm 3.设备总高：3590mm，总宽：4000mm 4.柱间间距：2800mm，通车间距：2500mm； 5.自重：0.63T 6.电源：220V/380V 7.系统压力：16Mpa 8.电机功率：2.2kw | 1、按照新能源实训室的举升机型号； 2、价格包括运费、搬运和安装费用
合计 |  |  |  |  | 38400