## 表E.2.1 分部分项工程项目清单计价表
工程量清单
工程名称：电气设备安装工程 |  |  |  | 标段：贵州交通技师学院神州租车校企合作项目实训中心维修改造项目 |  |  | 第 1 页 共 4 页
序号 | 项目编码 | 项目名称 | 项目特征描述 |  | 计量 单位 | 工程量 |  | 金额（元）
[8 empty] | 综合单价 | 合价
强电工程
1 | 030402011001 | 成套配电箱 | 1.名称:配电箱 2.规格:600*800*200mm 3.其他:空配电箱，不含空开（举升机用） 4.位置：通用楼1楼 |  | 台 | 1
2 | 040801023001 | 限位开关 | 1.名称:4P空开（带漏报） 2.规格:100A（举升机用） 3.位置：通用楼1楼 |  | 个 | 1
3 | 040801023002 | 限位开关 | 1.名称:4P空开（带漏报） 2.规格:63A（举升机用） 3.位置：通用楼1楼 |  | 个 | 2
4 | 030412004001 | 配线 | 1名称：线槽内穿线 2.规格型号：ZR-BVR6mm2铜芯绝缘线（举升机用） 3.位置：通用楼1楼 |  | m | 200
5 | 030409003001 | 电力电缆头 | 1名称：电缆头制作 2规格型号：≤6mm2，（举升机用） 3.位置：通用楼1楼 |  | 个 | 18
6 | 030412004002 | 配线 | 1.名称:电线敷设 2.配线形式:线槽配线 3.型号:BVR 4.规格:2.5mm2（灯线和插座用） 5.材质:铜芯电线 6.位置：通用楼1楼 |  | m | 450
7 | 030412002001 | 线槽 | 1.名称:塑料线槽 2.材质:PVC阻燃 3.规格:19*39mm（灯线和插座用） 4.位置：通用楼1楼 |  | m | 150
本页小计
分部分项工程项目清单计价表
工程名称：电气设备安装工程 |  |  |  | 标段：贵州交通技师学院神州租车校企合作项目实训中心维修改造项目 |  |  | 第 2 页 共 4 页
序号 | 项目编码 | 项目名称 | 项目特征描述 |  | 计量 单位 | 工程量 |  | 金额（元）
[8 empty] | 综合单价 | 合价
8 | 030413014001 | 插座 | 1.名称:五孔插座 2.规格:86型 3.安装方式:明装 4.位置：通用楼1楼 |  | 套 | 8
9 | 030413013001 | 照明开关、按钮 | 1.名称:双开单控照明开关 2.安装方式:明装 3.位置：通用楼1楼 |  | 套 | 4
10 | 030413002001 | 装饰灯 | 1.名称:吊灯 2.型号:200w 3.规格:一字型吊灯2000*200*70（拼接成6边型灯） 4.从科研楼地下室拆除安装到通用楼1楼 |  | 套 | 18
11 | 030413001001 | 普通灯具 | 1.名称:吸顶灯 2.型号:更换灯泡 3.拆除原有灯具和安装 4.位置：通用楼1楼 |  | 套 | 6
弱电工程
本页小计
分部分项工程项目清单计价表
工程名称：电气设备安装工程 |  |  |  | 标段：贵州交通技师学院神州租车校企合作项目实训中心维修改造项目 |  |  | 第 3 页 共 4 页
序号 | 项目编码 | 项目名称 | 项目特征描述 |  | 计量 单位 | 工程量 |  | 金额（元）
[8 empty] | 综合单价 | 合价
12 | 030506010001 | 监控摄像设备 | 1.名称:摄像机 2.类别:400万白光全彩半球型摄像机 3.参数:采用高性能400万1/2.8英寸CMOS图像传感器，低照度效果好，图像清晰度高 可输出400万@30fps 支持H.265编码，压缩比高，超低码流 最大红外监控距离50米 支持走廊模式，宽动态，3D降噪，强光抑制，背光补偿，数字水印，适用不同监控环境 支持ROI，SMART H.264/H.265，灵活编码，适用不同带宽和存储环境 内置MIC 支持DC12V/POE供电方式，方便工程安装 支持IP67防护等级 4.规格:DH-IPC- |  | 台 | 4
13 | 030501005001 | 插箱、机柜、台架 | 1.名称:机柜 2.材质:详见设计 3.规格:详见设计 |  | 台 | 1
14 | 030502003001 | 双绞线缆 | 1.名称:六类网线 2.配线形式:管类穿放 |  | m | 250
15 | 030412002002 | 线槽 | 1.名称:塑料线槽 2.材质:PVC阻燃 3.规格:19*39mm |  | m | 110
本页小计
分部分项工程项目清单计价表
工程名称：电气设备安装工程 |  |  |  | 标段：贵州交通技师学院神州租车校企合作项目实训中心维修改造项目 |  |  | 第 4 页 共 4 页
序号 | 项目编码 | 项目名称 | 项目特征描述 |  | 计量 单位 | 工程量 |  | 金额（元）
[8 empty] | 综合单价 | 合价
16 | 030506015001 | 录像设备 | 1.名称:硬盘录像机 2.类别:16路4盘位 3.规格:支持全新UI4.0界面风格 · 支持乐橙云/乐橙APP远程监控，预览，回放 · 支持6个1080P自适应解码。 · 支持接入ONVIF、RTSP协议的主流品牌摄像机 · 支持H264/H265/Smart264/Smart265，并支持自动切换到H265 · 支持VGA、HDMI默认同源输出，HDMI支持4K显示输出；支持异源输出 · 支持1路后智能人脸检测比对； 或2路后智能周界检测；或4路后智能SMD。 · 人脸库：最大10个，共5000张人脸图片。 · 支持全通道前智能：人脸检测比对；周界检测和SMD。 · 支持安全2.1基线 |  | 台 | 1
17 | 030501004001 | 存储设备 | 1.名称:监控专用硬盘 2.类别:10TB 3.规格:10TB；5400RPM；265M；SATA |  | 台 | 1
18 | 030501015001 | 交换机 | 1.名称:POE供电交换机 2.层数:24口千兆POE交换机 |  | 台 | 1
本页小计
合 计